## Hoja1
Presupuesto
Código | Nat | Ud | Resumen | CanPres | Pres | ImpPres
01 | Capítulo |  | SISTEMA PVC MULTICAPA ECOSAN SANEAMIETO SIN PRESIÓN | 1 | 924 | 924
01.01 | Capítulo |  | TUBERÍA PVC ECOSAN SANEAMIENTO SN4 | 1 | 406 | 406
110SJE | Partida | m | Tubería PVC ECOSAN D110 SN4 | 1 | 3.1 | 3.1
Suministro de tubería diametro nominal 110mm ECOSAN de PVC, para SN4, multicapa fabricada según UNE EN 13476-2 con certificado AENOR, compuesta de al menos un 60 % de material de PVC reciclado, según UNE EN 15343 con certificado AENOR. Unión de tuberías por junta integrada de caucho reforzada con anillo metálico en el interior de la junta según norma EN 681-1.
125SJE | Partida | m | Tubería PVC ECOSAN D125 SN4 | 1 | 3.6 | 3.6
Suministro de tubería diámetro nominal 125mm ECOSAN de PVC, para SN4, multicapa fabricada según UNE EN 13476-2 con certificado AENOR, compuesta de al menos un 60 % de material de PVC reciclado, según UNE EN 15343 con certificado AENOR. Unión de tuberías por junta integrada de caucho reforzada con anillo metálico en el interior de la junta según norma EN 681-1.
160SJE | Partida | m | Tubería PVC ECOSAN D160 SN4 | 1 | 5.5 | 5.5
Suministro de tubería diámetro nominal 160mm ECOSAN de PVC, para SN4, multicapa fabricada según UNE EN 13476-2 con certificado AENOR, compuesta de al menos un 60 % de material de PVC reciclado, según UNE EN 15343 con certificado AENOR. Unión de tuberías por junta integrada de caucho reforzada con anillo metálico en el interior de la junta según norma EN 681-1.
200SJE | Partida | m | Tubería PVC ECOSAN D200 SN4 | 1 | 7.8 | 7.8
Suministro de tubería diámetro nominal 200mm ECOSAN de PVC, para SN4, multicapa fabricada según UNE EN 13476-2 con certificado AENOR, compuesta de al menos un 60 % de material de PVC reciclado, según UNE EN 15343 con certificado AENOR. Unión de tuberías por junta integrada de caucho reforzada con anillo metálico en el interior de la junta según norma EN 681-1.
250SJE | Partida | m | Tubería PVC ECOSAN D250 SN4 | 1 | 13 | 13
Suministro de tubería diámetro nominal 250mm ECOSAN de PVC, para SN4, multicapa fabricada según UNE EN 13476-2 con certificado AENOR, compuesta de al menos un 60 % de material de PVC reciclado, según UNE EN 15343 con certificado AENOR. Unión de tuberías por junta integrada de caucho reforzada con anillo metálico en el interior de la junta según norma EN 681-1.
315SJE | Partida | m | Tubería PVC ECOSAN D315 SN4 | 1 | 20 | 20
Suministro de tubería diametro nominal 315mm ECOSAN de PVC, para SN4, multicapa fabricada según UNE EN 13476-2 con certificado AENOR, compuesta de al menos un 60 % de material de PVC reciclado, según UNE EN 15343 con certificado AENOR. Unión de tuberías por junta integrada de caucho reforzada con anillo metálico en el interior de la junta según norma EN 681-1.
400SJE | Partida | m | Tubería PVC ECOSAN D400 SN4 | 1 | 32 | 32
Suministro de tubería diámetro nominal 400mm ECOSAN de PVC, para SN4, multicapa fabricada según UNE EN 13476-2 con certificado AENOR, compuesta de al menos un 60 % de material de PVC reciclado, según UNE EN 15343 con certificado AENOR. Unión de tuberías por junta integrada de caucho reforzada con anillo metálico en el interior de la junta según norma EN 681-1.
500SJE | Partida | m | Tubería PVC ECOSAN D500 SN4 | 1 | 54 | 54
Suministro de tubería diámetro nominal 500mm ECOSAN de PVC, para SN4, multicapa fabricada según UNE EN 13476-2 con certificado AENOR, compuesta de al menos un 60 % de material de PVC reciclado, según UNE EN 15343 con certificado AENOR. Unión de tuberías por junta integrada de caucho reforzada con anillo metálico en el interior de la junta según norma EN 681-1.
630SJE | Partida | m | Tubería PVC ECOSAN D630 SN4 | 1 | 84 | 84
Suministro de tubería diámetro nominal 630mm ECOSAN de PVC, para SN4, multicapa fabricada según UNE EN 13476-2 con certificado AENOR, compuesta de al menos un 60 % de material de PVC reciclado, según UNE EN 15343 con certificado AENOR. Unión de tuberías por junta integrada de caucho reforzada con anillo metálico en el interior de la junta según norma EN 681-1.
800SJE | Partida | m | Tubería PVC ECOSAN D800 SN4 | 1 | 183 | 183
Suministro de tubería diámetro nominal 800mm ECOSAN de PVC, para SN4, multicapa fabricada según UNE EN 13476-2 con certificado AENOR, compuesta de al menos un 60 % de material de PVC reciclado, según UNE EN 15343 con certificado AENOR. Unión de tuberías por junta integrada de caucho reforzada con anillo metálico en el interior de la junta según norma EN 681-1.
|  |  | Total 01.01 | 1 | 406 | 406
01.02 | Capítulo |  | TUBERÍA PVC ECOSAN SANEAMIENTO SN8 | 1 | 518 | 518
110SJE8 | Partida | m | Tubería PVC ECOSAN D110 SN8 | 1 | 3.3 | 3.3
Suministro de tubería diámetro nominal 110mm ECOSAN de PVC, para SN8, multicapa fabricada según UNE EN 13476-2 con certificado AENOR, compuesta de al menos un 60 % de material de PVC reciclado, según UNE EN 15343 con certificado AENOR. Unión de tuberías por junta integrada de caucho reforzada con anillo metálico en el interior de la junta según norma EN 681-1.
125SJE8 | Partida | m | Tubería PVC ECOSAN D125 SN8 | 1 | 4.5 | 4.5
Suministro de tubería diámetro nominal 125mm ECOSAN de PVC, para SN8, multicapa fabricada según UNE EN 13476-2 con certificado AENOR, compuesta de al menos un 60 % de material de PVC reciclado, según UNE EN 15343 con certificado AENOR. Unión de tuberías por junta integrada de caucho reforzada con anillo metálico en el interior de la junta según norma EN 681-1.
160SJE8 | Partida | m | Tubería PVC ECOSAN D160 SN8 | 1 | 6.7 | 6.7
Suministro de tubería diámetro nominal 160mm ECOSAN de PVC, para SN8, multicapa fabricada según UNE EN 13476-2 con certificado AENOR, compuesta de al menos un 60 % de material de PVC reciclado, según UNE EN 15343 con certificado AENOR. Unión de tuberías por junta integrada de caucho reforzada con anillo metálico en el interior de la junta según norma EN 681-1.
200SJE8 | Partida | m | Tubería PVC ECOSAN D200 SN8 | 1 | 10 | 10
Suministro de tubería diámetro nominal 200mm ECOSAN de PVC, para SN8, multicapa fabricada según UNE EN 13476-2 con certificado AENOR, compuesta de al menos un 60 % de material de PVC reciclado, según UNE EN 15343 con certificado AENOR. Unión de tuberías por junta integrada de caucho reforzada con anillo metálico en el interior de la junta según norma EN 681-1.
250SJE8 | Partida | m | Tubería PVC ECOSAN D250 SN8 | 1 | 18 | 18
Suministro de tubería diámetro nominal 250mm ECOSAN de PVC, para SN8, multicapa fabricada según UNE EN 13476-2 con certificado AENOR, compuesta de al menos un 60 % de material de PVC reciclado, según UNE EN 15343 con certificado AENOR. Unión de tuberías por junta integrada de caucho reforzada con anillo metálico en el interior de la junta según norma EN 681-1.
315SJE8 | Partida | m | Tubería PVC ECOSAN D315 SN8 | 1 | 27 | 27
Suministro de tubería diámetro nominal 315mm ECOSAN de PVC, para SN8, multicapa fabricada según UNE EN 13476-2 con certificado AENOR, compuesta de al menos un 60 % de material de PVC reciclado, según UNE EN 15343 con certificado AENOR. Unión de tuberías por junta integrada de caucho reforzada con anillo metálico en el interior de la junta según norma EN 681-1.
400SJE8 | Partida | m | Tubería PVC ECOSAN D400 SN8 | 1 | 43.5 | 43.5
Suministro de tubería diámetro nominal 400mm ECOSAN de PVC, para SN8, multicapa fabricada según UNE EN 13476-2 con certificado AENOR, compuesta de al menos un 60 % de material de PVC reciclado, según UNE EN 15343 con certificado AENOR. Unión de tuberías por junta integrada de caucho reforzada con anillo metálico en el interior de la junta según norma EN 681-1.
500SJE8 | Partida | m | Tubería PVC ECOSAN D500 SN8 | 1 | 70 | 70
Suministro de tubería diámetro nominal 500mm ECOSAN de PVC, para SN8, multicapa fabricada según UNE EN 13476-2 con certificado AENOR, compuesta de al menos un 60 % de material de PVC reciclado, según UNE EN 15343 con certificado AENOR. Unión de tuberías por junta integrada de caucho reforzada con anillo metálico en el interior de la junta según norma EN 681-1.
630SJE8 | Partida | m | Tubería PVC ECOSAN D630 SN8 | 1 | 118 | 118
Suministro de tubería diámetro nominal 630mm ECOSAN de PVC, para SN8, multicapa fabricada según UNE EN 13476-2 con certificado AENOR, compuesta de al menos un 60 % de material de PVC reciclado, según UNE EN 15343 con certificado AENOR. Unión de tuberías por junta integrada de caucho reforzada con anillo metálico en el interior de la junta según norma EN 681-1.
800SJE8 | Partida | m | Tubería PVC ECOSAN D800 SN8 | 1 | 217 | 217
Suministro de tubería diámetro nominal 800mm ECOSAN de PVC, para SN8, multicapa fabricada según UNE EN 13476-2 con certificado AENOR, compuesta de al menos un 60 % de material de PVC reciclado, según UNE EN 15343 con certificado AENOR. Unión de tuberías mediante junta elástica reforzada con aro metálico.unión por junta integrada de caucho reforzada con anillo metálico en el interior de la junta según norma EN 681-1.
|  |  | Total 01.02 | 1 | 518 | 518
|  |  | Total 01 | 1 | 924 | 924
|  |  | Total 0 | 1 | 924 | 924
Note on A3: Código del concepto. Ver colores en "Entorno de trabajo: Apariencia"
Note on B3: Naturaleza o tipo de concepto, ver valores de cada naturaleza en la ayuda del menú contextual
Note on C3: Unidad principal de medida del concepto
Note on D3: Descripción corta
Note on E3: Rendimiento o cantidad presupuestada
Note on F3: Precio unitario en el presupuesto
Note on G3: Importe del presupuesto